## 0_1_E_1 分部分项工程量清单计价表
分部分项工程量清单与计价表
工程名称:安徽省徽州师范学校第一食堂电气线路改造采购项目 |  |  |  | 标段: |  | 第1页 共1页
序号 | 项目编码 | 项目名称 | 项目特征描述 | 计量 单位 | 工程量 | 金额（元）
[6 empty] | 综合单价 | 合价 | 其中
[8 empty] | 定额 人工费 | 定额 机械费 | 暂估价
1 | 030404017001 | 配电箱 | 1.名称：控制箱 2.型号、规格：400*500mm 3.备注：含箱内元配件等 | 台 | 1
2 | 030408001001 | 电力电缆 | 1.名称：YJV-0.6/1 4*50+1*25mm2 | m | 30.00
3 | 030408001002 | 电力电缆 | 1.名称：YJV-0.6/1 4*35+1*16mm2 | m | 60.00
4 | 030408001003 | 电力电缆 | 1.名称：YJV-0.6/1 5*10mm2 | m | 30.00
5 | 030408001004 | 电力电缆 | 1.名称：YJV-0.6/1 4*6mm2 | m | 80.00
6 | 030408003001 | 电缆保护管 | 1.材质：PVC管 2.规格：DN75 | m | 200.00
7 | 031001006001 | 塑料管 | 1.安装部位：室内给水管 2.介质：PP-R管 3.规格、压力等级：dn20 | m | 10.00
8 | 031001006002 | 塑料管 | 1.安装部位：室内排水管 2.介质：PVC-U管 3.规格、压力等级：dn75 | m | 3.00
9 | 031003001001 | 螺纹阀门 | 1.类型：截止阀 2.规格、压力等级：DN20 | 个 | 6
10 | WB031002005001 | 机械钻孔 | 1.规格：墙面开孔、开凿及恢复 | 项 | 1
11 | 490105001001 | 拆除路面及恢复 | 1.材质：混凝土地面拆除及恢复 | m2 | 5.00
12 | 011605001001 | 平面块料拆除 | 1.饰面材料种类：室内块料地面拆除及恢复 | m2 | 1.80
13 | WB011614004001 | 建筑垃圾外运 | 1.建筑垃圾种类：垃圾清理及外运 | 项 | 1
安徽省建设工程造价计价软件测评合格编号2021JS-09

## 0_1_F_措施项目清单与计价表
措施项目清单与计价表
工程名称:安徽省徽州师范学校第一食堂电气线路改造采购项目 |  |  | 标段: |  | 第1页 共1页
序号 | 项目编码 | 项目名称 | 计算基础 | 费率(%) | 金额(元)
1 | JC-01 | 夜间施工增加费 | 分部分项人工基价+分部分项机械基价-(大型机械进出场及安拆人工基价+大型机械进出场及安拆机械基价) | 0.5
2 | JC-02 | 二次搬运费 | 分部分项人工基价+分部分项机械基价-(大型机械进出场及安拆人工基价+大型机械进出场及安拆机械基价) | 1
3 | JC-03 | 冬雨季施工增加费 | 分部分项人工基价+分部分项机械基价-(大型机械进出场及安拆人工基价+大型机械进出场及安拆机械基价) | 0.8
4 | JC-04 | 已完工程及设备保护费 | 分部分项人工基价+分部分项机械基价-(大型机械进出场及安拆人工基价+大型机械进出场及安拆机械基价) | 0.1
5 | JC-05 | 工程定位复测费 | 分部分项人工基价+分部分项机械基价-(大型机械进出场及安拆人工基价+大型机械进出场及安拆机械基价) | 1
6 | JC-06 | 非夜间施工照明费 | 分部分项人工基价+分部分项机械基价-(大型机械进出场及安拆人工基价+大型机械进出场及安拆机械基价)
7 | JC-07 | 临时保护设施费 | 分部分项人工基价+分部分项机械基价-(大型机械进出场及安拆人工基价+大型机械进出场及安拆机械基价) | 0.2
8 | JC-08 | 赶工措施费 | 分部分项人工基价+分部分项机械基价-(大型机械进出场及安拆人工基价+大型机械进出场及安拆机械基价)
9 | JC-09 | 其它措施项目费
合计
安徽省建设工程造价计价软件测评合格编号2021JS-09

## 0_1_G_不可竞争项目清单与计价表
不可竞争项目清单与计价表
工程名称:安徽省徽州师范学校第一食堂电气线路改造采购项目 |  |  | 标段: |  | 第1页 共1页
序号 | 项目编码 | 项目名称 | 计算基础 | 费率(%) | 金额(元)
1 | JF-01 | 环境保护费 | 分部分项人工基价+分部分项机械基价-(大型机械进出场及安拆人工基价+大型机械进出场及安拆机械基价) | 3.28
2 | JF-02 | 文明施工费 | 分部分项人工基价+分部分项机械基价-(大型机械进出场及安拆人工基价+大型机械进出场及安拆机械基价) | 5.12
3 | JF-03 | 安全施工费 | 分部分项人工基价+分部分项机械基价-(大型机械进出场及安拆人工基价+大型机械进出场及安拆机械基价) | 4.13
4 | JF-04 | 临时设施费 | 分部分项人工基价+分部分项机械基价-(大型机械进出场及安拆人工基价+大型机械进出场及安拆机械基价) | 8.1
5 | JF-05 | 环境保护税
合计
安徽省建设工程造价计价软件测评合格编号2021JS-09

## 0_1_I 税金计价表
税金计价表
工程名称:安徽省徽州师范学校第一食堂电气线路改造采购项目 |  |  | 标段: | 第1页 共1页
序号 | 项目名称 | 计算基础 | 计算基数 | 费率(%) | 金额(元)
1 | 增值税 | 分部分项工程费+措施项目费+不可竞争费+其他项目费 |  | 9
合计
安徽省建设工程造价计价软件测评合格编号2021JS-09