## D_1 建设项目最高投标限价汇总表
建设项目最高投标限价汇总表
工程名称:安徽省徽州师范学校校内地砖维修项目 |  |  | 第1页 共1页
序号 | 单项工程名称 | 金额(元) | 其中:(元)
|  |  | 暂估价 | 不可竞争费
1 | 安徽省徽州师范学校校内地砖维修项目 | 9076.83 |  | 339.42
合计 |  | 9076.83 |  | 339.42
说明：本表适用于建设项目最高投标限价或投标报价的汇总。暂估价包括分部分项工程中的材料、设备暂估价和专业工程暂估价。 安徽省建设工程造价计价软件测评合格编号2022JS-09

## 1_D_2 单项工程最高投标限价汇总表
单项工程最高投标限价汇总表
工程名称:安徽省徽州师范学校校内地砖维修项目 |  |  | 第1页 共1页
序号 | 单位工程名称 | 金额(元) | 其中:(元)
|  |  | 暂估价 | 不可竞争费
1 | 安徽省徽州师范学校校内地砖维修项目 | 9076.83 |  | 339.42
合计 |  | 9076.83 |  | 339.42
安徽省建设工程造价计价软件测评合格编号2022JS-09

## 1_1_D_3 单位工程最高投标限价汇总表（含明细）
单位工程最高投标限价汇总表
工程名称:安徽省徽州师范学校校内地砖维修项目 |  | 标段: | 第1页 共1页
序号 | 汇总内容 | 金 额(元) | 其中:材料、设备暂估价(元)
一 | 分部分项工程项目费 | 8412.09
1.1 | 其中:定额人工费 | 1671.79 | -
1.2 | 定额机械费 | 113.94 | -
1.3 | 综合费 | 432.76 | -
二 | 措施项目费 | 60.94 | -
三 | 不可竞争费 | 339.42 | -
3.1 | 安全文明施工费 | 339.42 | -
3.2 | 环境保护税 |  | -
四 | 其他项目费 |  | -
4.1 | 暂列金额 |  | -
4.2 | 专业工程暂估价 |  | -
4.3 | 计日工 |  | -
4.4 | 总承包服务费 |  | -
五 | 税金 | 264.37 | -
六 | 工程造价 | 9076.83
注：本表适用于单位工程招标控制价或投标报价的汇总，如无单位工程划分，单项工程也使用本表汇总。 安徽省建设工程造价计价软件测评合格编号2018JS-06

## 1_1_E_1 分部分项工程量清单计价表【规范】
分部分项工程量清单与计价表
工程名称:安徽省徽州师范学校校内地砖维修项目 |  |  |  | 标段: |  | 第1页 共2页
序号 | 项目编码 | 项目名称 | 项目特征描述 | 计量 单位 | 工程量 | 金额（元）
[6 empty] | 综合单价 | 合价 | 其中
[8 empty] | 定额 人工费 | 定额 机械费 | 暂估价
| 1. | 图书馆红麻石及实训楼大理石维修 |  |  |  |  | 4244.85 | 1136.34 | 79.19
1 | 490105002001 | 拆除人行道 | 1.材质：广场砖拆除，基层清理干净 2.备注：完整石材清理干净，堆放整齐 3.含垃圾清运 | m2 | 23.40 | 16.41 | 383.99 | 283.14
2 | 490105004001 | 拆除人行道及基层 | 1.材质：人工拆除混凝土基层及红麻石面层 2.部位：红麻石地面 3.含垃圾清运 | m2 | 8.10 | 22.37 | 181.20 | 119.80 | 12.72
3 | 040204003001 | 现浇混凝土人行道 | 1.混凝土强度等级：10cmC25混凝土 2.部位：红麻石地面 | m2 | 8.10 | 55.38 | 448.58 | 90.48
4 | 040204002001 | 人行道板安砌 | 1.块料品种、规格：广场花岗岩铺贴（利用原有石材） 2.厚度：3cm厚干硬性水泥砂浆结合层 | m2 | 3.24 | 44.11 | 142.92 | 66.13 | 6.84
5 | 040204002002 | 人行道板安砌 | 1.块料品种、规格：5cm厚广场花岗岩铺贴（尺寸、做法同现状地面） 2.厚度：3cm厚干硬性水泥砂浆结合层 | m2 | 20.16 | 135.46 | 2730.87 | 411.47 | 42.54
6 | 040204002003 | 人行道板安砌 | 1.块料品种、规格：红麻石铺贴（主材甲供或利用原有石材） 2.厚度：3cm厚干硬性水泥砂浆结合层 | m2 | 8.10 | 44.11 | 357.29 | 165.32 | 17.09
| 2. | “师魂”景观石东侧扇形地块维修 |  |  |  |  | 3651.24 | 349.49 | 22.68
7 | 490105002002 | 拆除人行道 | 1.材质：广场砖拆除，基层清理干净 2.备注：完整石材清理干净，堆放整齐 3.含垃圾清运 | m2 | 10.75 | 16.41 | 176.41 | 130.08
8 | 040204002004 | 人行道板安砌 | 1.块料品种、规格：条形仿古砖铺贴 2.厚度：3cm厚干硬性水泥砂浆结合层 | m2 | 10.75 | 323.24 | 3474.83 | 219.41 | 22.68
安徽省建设工程造价计价软件测评合格编号2018JS-06
分部分项工程量清单与计价表
工程名称:安徽省徽州师范学校校内地砖维修项目 |  |  |  | 标段: |  | 第2页 共2页
序号 | 项目编码 | 项目名称 | 项目特征描述 | 计量 单位 | 工程量 | 金额（元）
[6 empty] | 综合单价 | 合价 | 其中
[8 empty] | 定额 人工费 | 定额 机械费 | 暂估价
| 3. | 二食堂地面青砖维修 |  |  |  |  | 516.00 | 185.96 | 12.07
9 | 490105002003 | 拆除人行道 | 1.材质：青砖地面拆除，基层清理干净 2.备注：完整石材清理干净，堆放整齐 3.含垃圾清运 | m2 | 5.72 | 33.72 | 192.88 | 69.21
10 | 040204002005 | 人行道板安砌 | 1.块料品种、规格：青砖地面铺贴（利用原有材料） 2.厚度：3cm厚干硬性水泥砂浆结合层 | m2 | 5.00 | 44.11 | 220.55 | 102.05 | 10.55
11 | 040204002006 | 人行道板安砌 | 1.块料品种、规格：青砖地面铺贴（尺寸、做法同现状地面） 2.厚度：3cm厚干硬性水泥砂浆结合层 | m2 | 0.72 | 142.46 | 102.57 | 14.70 | 1.52
安徽省建设工程造价计价软件测评合格编号2018JS-06

## 1_1_G_不可竞争项目清单与计价表【规范】
不可竞争项目清单与计价表
工程名称:安徽省徽州师范学校校内地砖维修项目 |  |  | 标段: |  | 第1页 共1页
序号 | 项目编码 | 项目名称 | 计算基础 | 费率(%) | 金额(元)
1 | JF-01 | 环境保护费 | 分部分项人工基价+分部分项机械基价-(大型机械进出场及安拆人工基价+大型机械进出场及安拆机械基价) | 2.5596 | 45.71
2 | JF-02 | 文明施工费 | 分部分项人工基价+分部分项机械基价-(大型机械进出场及安拆人工基价+大型机械进出场及安拆机械基价) | 4.85376 | 86.68
3 | JF-03 | 安全施工费 | 分部分项人工基价+分部分项机械基价-(大型机械进出场及安拆人工基价+大型机械进出场及安拆机械基价) | 3.9152 | 69.91
4 | JF-04 | 临时设施费 | 分部分项人工基价+分部分项机械基价-(大型机械进出场及安拆人工基价+大型机械进出场及安拆机械基价) | 7.6788 | 137.12
5 | JF-05 | 环境保护税
合计 |  |  |  |  | 339.42
安徽省建设工程造价计价软件测评合格编号2018JS-06

## 1_1_F_措施项目清单与计价表【规范】
措施项目清单与计价表
工程名称:安徽省徽州师范学校校内地砖维修项目 |  |  | 标段: |  | 第1页 共1页
序号 | 项目编码 | 项目名称 | 计算基础 | 费率(%) | 金额(元)
1 | JC-01 | 夜间施工增加费 | 分部分项人工基价+分部分项机械基价-(大型机械进出场及安拆人工基价+大型机械进出场及安拆机械基价) | 0.474 | 8.46
2 | JC-02 | 二次搬运费 | 分部分项人工基价+分部分项机械基价-(大型机械进出场及安拆人工基价+大型机械进出场及安拆机械基价) | 0.948 | 16.93
3 | JC-03 | 冬雨季施工增加费 | 分部分项人工基价+分部分项机械基价-(大型机械进出场及安拆人工基价+大型机械进出场及安拆机械基价) | 0.7584 | 13.54
4 | JC-04 | 已完工程及设备保护费 | 分部分项人工基价+分部分项机械基价-(大型机械进出场及安拆人工基价+大型机械进出场及安拆机械基价) | 0.0948 | 1.69
5 | JC-05 | 工程定位复测费 | 分部分项人工基价+分部分项机械基价-(大型机械进出场及安拆人工基价+大型机械进出场及安拆机械基价) | 0.948 | 16.93
6 | JC-06 | 非夜间施工照明费 | 分部分项人工基价+分部分项机械基价-(大型机械进出场及安拆人工基价+大型机械进出场及安拆机械基价)
7 | JC-07 | 临时保护设施费 | 分部分项人工基价+分部分项机械基价-(大型机械进出场及安拆人工基价+大型机械进出场及安拆机械基价) | 0.1896 | 3.39
8 | JC-08 | 赶工措施费 | 分部分项人工基价+分部分项机械基价-(大型机械进出场及安拆人工基价+大型机械进出场及安拆机械基价)
9 | JC-09 | 其它措施项目费
合计 |  |  |  |  | 60.94
安徽省建设工程造价计价软件测评合格编号2018JS-06

## 1_1_I 税金计价表【规范】
税金计价表
工程名称:安徽省徽州师范学校校内地砖维修项目 |  |  | 标段: | 第1页 共1页
序号 | 项目名称 | 计算基础 | 计算基数 | 费率(%) | 金额(元)
1 | 增值税 | 分部分项工程费+措施项目费+不可竞争费+其他项目费 | 8812.45 | 3 | 264.37
合计 |  |  |  |  | 264.37
安徽省建设工程造价计价软件测评合格编号2018JS-06